## VL53L0x
Comment | Description | Designator | Footprint | LibRef | Quantity
100nF | CAP CER 0.1UF 50V X7R 0805 | C1 | 0805 | CAP 470nF 50V | 1
0.33uF | CAP CER 0.1UF 50V X7R 0805 | C2, C3 | 0805 | CAP 470nF 50V | 2
SM712 | Asymmetrical TVS Diode for Extended Common-Mode RS-485 | D1 | psm712 | SM712.TC | 1
1N5819 | Schottkey Rectifiers | DP1 | 430X270D | 1N5819 | 1
Slow-blow | Fuse 160mA 63VDC 1206 SMD | F1 | RESC3216X70N | FUSE_160mA_1206 | 1
IDC10 | BOXHEADER 10 PIN | K1 | IDC10-B | IDC10 | 1
Green | LED, 0805 SMD, Green | LED1 | LED-0805-K | LED_SMD_Green_0805_6mcd | 1
330 | Resistor | R1 | RES 0805 (2012X06L) | Resistor | 1
|  | U1 | 78L05CD15V5V_LIB | MC78L05ACDG 5V Regulator | 1