## PCB_Projec_New_value_
Designator | Value | Comment
5V, PWR | Red | Red
C1, C21, C25 | 470nF | 470nF 50V
C2, C7, C8, C9, C13, C17 | 470nF | 100nF
C3, C4, C5, C6, C12, C15, C16, C18, C19 | 470nF | 22pF
C10, C11, C14 | 470nF | 1uF
C20, C24, C28 |  | 1000u
C22 | 470nF | 22nF 50V
C23 |  | 100nF
C26, C29, C31 | 0.1µ, 1n8 | approved sub OK
C27 |  | 330pF
C30 | 0.1uF | 0.1uF
C32 | 0.3uF | 0.3uF
D1, D2, D3, D4 | SM712 | SM712
D5, D6, D7, D8, D9 |  | SMCJ120CA
D10 |  | Diode 1N5819
D11 |  | SMF05C.TCT
DATA_IN, POWER |  | 215877-1 RJ45
Dir - Pulse, P4 |  | Header 2
DIR, PWM | Green | Green
Encoder |  | Encoder
Encoder |  | Encoder motor_AB
Encoder |  | Encoder_Motor
F1, F2 | 500mA, 2A | Slow-blow
ISCP |  | ISP
L | L | L
Motor | 2 position | Stackable ScrewTerm
P3 |  | Header 4
POWER | 2.1mm ID, 5.5mm OD | CONN_PWR_JACK_2.1x5.5mm
R1, R25, R26, R29 | 330 | 330
R2, R3, R4, R5, R6, R7, R14, R16, R31 | 1K | 1K
R8, R9, R10 | 120 | 120
R11, R15, R17, R18, R19, R20, R21, R23, R24 | 10K | 10K
R12, R13 | R0 | R0
R22 | 1M | 1M
R27, R28 | R330 | Thick Film
R30 | 4.7K | Thin Film
R32, R33, R34, R35 | 0 | 0
RST, S2, S3 |  | Switch PB 4Pin
RX | RX | RX
S4 |  | DIP8
TX | TX | TX
U1 |  | AM26LS32ACD
U2 |  | SN74LS14DR
U3 |  | CH340G
U4 |  | ATMEGA328
U5 |  | 74HC04D,653
U6 |  | L7805CD2T-TR
U7 |  | L293N
U8 |  | 74HC541D
U9 |  | ACS712
USB |  | USB-B
X1 |  | 12MC
X2 |  | 16MC